## Hoja 1
ACR040 | m³ | Relleno de zanjas, con medios mecánicos y compactación por inundación.
Relleno de zanjas con arena 0/5 mm, con medios mecánicos y compactación por inundación con agua, en recubrimiento de cañerías colocadas en un terreno suficientemente permeable para distribuir el exceso de agua.
Código |  |  | Unidad | Descripción | Cantidad | Costo unitario | Costo parcial
1 |  |  |  | Materiales
mt01ara030 |  |  | t | Arena de 0 a 5 mm de diámetro, limpia. | 1.8 | 109.46 | 197.03
[5 empty] | Subtotal materiales: |  | 197.03
2 |  |  |  | Equipo
mq02cia020j |  |  | h | Camión cisterna, de 8 m³ de capacidad. | 0.044 | 30388.2 | 1337.08
mq01pan010a |  |  | h | Pala cargadora sobre neumáticos de 120 kW/1,9 m³. | 0.088 | 11515.7 | 1013.38
[5 empty] | Subtotal equipo: |  | 2350.46
3 |  |  |  | Mano de obra
mo087 |  |  | h | Medio oficial albañil de obra civil. | 0.095 | 8905.02 | 845.98
[5 empty] | Subtotal mano de obra: |  | 845.98
4 |  |  |  | Herramientas
|  |  | % | Herramientas | 2 | 3393.47 | 67.87
[5 empty] | Costos directos (1+2+3+4): |  | 3461.34