## Hoja 1
AUR030 | m³ | Relleno localizado con material de drenaje.
Relleno localizado con grava filtrante clasificada, en trasdós de muro, para drenaje de las aguas procedentes de lluvia, con el fin de evitar encharcamientos y el sobreempuje hidrostático contra las estructuras de contención, y compactación en tongadas sucesivas de 20 cm de espesor máximo con rodillo vibrante de guiado manual. El precio no incluye la red de drenaje.
Código |  | Unidad | Descripción | Cantidad | Costo unitario | Costo parcial
1 |  |  | Materiales
mt01ard030a |  | t | Grava filtrante clasificada. | 1.5 | 251.2 | 376.8
mt08aaa010a |  | m³ | Agua. | 0.008 | 18.92 | 0.15
|  |  |  | Subtotal materiales: |  | 376.95
2 |  |  | Equipo
mq01pan070b |  | h | Mini pala cargadora sobre neumáticos, de 52 kW/1 m³ kW. | 0.028 | 9406.09 | 263.37
mq02roa010a |  | h | Rodillo vibrante de guiado manual, de 700 kg, ancho de trabajo 70 cm. | 0.417 | 2421.65 | 1009.83
|  |  |  | Subtotal equipo: |  | 1273.2
3 |  |  | Mano de obra
mo113 |  | h | Ayudante de albañil. | 0.451 | 8579.62 | 3869.41
|  |  |  | Subtotal mano de obra: |  | 3869.41
4 |  |  | Herramientas
|  | % | Herramientas | 2 | 5519.56 | 110.39
Coste de mantenimiento decenal: $ 225,20 en los primeros 10 años. |  |  |  | Costos directos (1+2+3+4): |  | 5629.95