## Hoja 1
AUR030 | m³ | Relleno localizado con material de drenaje.
Relleno localizado con grava filtrante sin clasificar, en perímetro de entrada drenante, para drenaje de las aguas procedentes de lluvia, con el fin de evitar encharcamientos y el sobreempuje hidrostático contra las estructuras de contención, y compactación en tongadas sucesivas de 20 cm de espesor máximo con pisón vibrante de guiado manual. El precio no incluye la entrada drenante.
Código |  | Unidad | Descripción | Cantidad | Costo unitario | Costo parcial
1 |  |  | Materiales
mt01ard030b |  | t | Grava filtrante sin clasificar. | 1.5 | 231.63 | 347.45
mt08aaa010a |  | m³ | Agua. | 0.008 | 18.92 | 0.15
|  |  |  | Subtotal materiales: |  | 347.6
2 |  |  | Equipo
mq01pan070b |  | h | Mini pala cargadora sobre neumáticos, de 52 kW/1 m³ kW. | 0.028 | 9406.09 | 263.37
mq02rop020 |  | h | Pisón vibrante de guiado manual, de 80 kg, con placa de 30x30 cm, tipo rana. | 0.41 | 1001.87 | 410.77
|  |  |  | Subtotal equipo: |  | 674.14
3 |  |  | Mano de obra
mo113 |  | h | Ayudante de albañil. | 0.442 | 8579.62 | 3792.19
|  |  |  | Subtotal mano de obra: |  | 3792.19
4 |  |  | Herramientas
|  | % | Herramientas | 2 | 4813.93 | 96.28
Coste de mantenimiento decenal: $ 196,41 en los primeros 10 años. |  |  |  | Costos directos (1+2+3+4): |  | 4910.21