## Hoja 1
AUR030 | m³ | Relleno localizado con material de drenaje.
Relleno localizado con grava filtrante sin clasificar, bajo solera, para drenaje del agua ascendente de la napa freática, y compactación en tongadas sucesivas de 20 cm de espesor máximo con pisón vibrante de guiado manual. El precio no incluye la red de drenaje.
Código |  | Unidad | Descripción | Cantidad | Costo unitario | Costo parcial
1 |  |  | Materiales
mt01ard030b |  | t | Grava filtrante sin clasificar. | 1.5 | 231.63 | 347.45
mt08aaa010a |  | m³ | Agua. | 0.008 | 18.92 | 0.15
|  |  |  | Subtotal materiales: |  | 347.6
2 |  |  | Equipo
mq01pan070b |  | h | Mini pala cargadora sobre neumáticos, de 52 kW/1 m³ kW. | 0.028 | 9406.09 | 263.37
mq02rop020 |  | h | Pisón vibrante de guiado manual, de 80 kg, con placa de 30x30 cm, tipo rana. | 0.38 | 1001.87 | 380.71
|  |  |  | Subtotal equipo: |  | 644.08
3 |  |  | Mano de obra
mo113 |  | h | Ayudante de albañil. | 0.41 | 8579.62 | 3517.64
|  |  |  | Subtotal mano de obra: |  | 3517.64
4 |  |  | Herramientas
|  | % | Herramientas | 2 | 4509.32 | 90.19
Coste de mantenimiento decenal: $ 183,98 en los primeros 10 años. |  |  |  | Costos directos (1+2+3+4): |  | 4599.51