## Hoja 1
AUR030 | m³ |  | Relleno localizado con material de drenaje.
Relleno localizado con grava filtrante sin clasificar, bajo solera, para drenaje del agua ascendente de la napa freática, y compactación en tongadas sucesivas de 20 cm de espesor máximo con bandeja vibrante de guiado manual. El precio no incluye la red de drenaje.
Código |  | Unidad |  | Descripción | Cantidad | Costo unitario | Costo parcial
1 |  |  |  | Materiales
mt01ard030b |  | t |  | Grava filtrante sin clasificar. | 1.5 | 231.63 | 347.45
mt08aaa010a |  | m³ |  | Agua. | 0.008 | 18.92 | 0.15
[5 empty] | Subtotal materiales: |  | 347.6
2 |  |  |  | Equipo
mq01pan070b |  | h |  | Mini pala cargadora sobre neumáticos, de 52 kW/1 m³ kW. | 0.028 | 9406.09 | 263.37
mq02rod010d |  | h |  | Bandeja vibrante de guiado manual, de 300 kg, ancho de trabajo 70 cm, reversible. | 0.38 | 1829.12 | 695.07
[5 empty] | Subtotal equipo: |  | 958.44
3 |  |  |  | Mano de obra
mo113 |  | h |  | Ayudante de albañil. | 0.41 | 8579.62 | 3517.64
[5 empty] | Subtotal mano de obra: |  | 3517.64
4 |  |  |  | Herramientas
|  | % |  | Herramientas | 2 | 4823.68 | 96.47
Coste de mantenimiento decenal: $ 196,81 en los primeros 10 años. |  |  |  |  | Costos directos (1+2+3+4): |  | 4920.15