## Hoja 1
AUR041 | m³ |  | Relleno para drenaje, con agregados reciclados.
Relleno con agregado reciclado de hormigón de 40 a 80 mm de diámetro, para drenaje, y compactación en tongadas sucesivas de 30 cm de espesor máximo con rodillo vibrante de guiado manual. El precio no incluye la red de drenaje ni la realización del ensayo Proctor Modificado.
Código |  | Unidad |  | Descripción | Cantidad | Costo unitario | Costo parcial
1 |  |  |  | Materiales
mt01aro010h |  | t |  | Agregado reciclado de hormigón, de granulometría comprendida entre 40 y 80 mm, suministrado mediante camión. | 2.325 | 118.1 | 274.58
[5 empty] | Subtotal materiales: |  | 274.58
2 |  |  |  | Equipo
mq01pan010a |  | h |  | Pala cargadora sobre neumáticos de 120 kW/1,9 m³. | 0.022 | 11515.7 | 253.35
mq04cab010c |  | h |  | Camión basculante de 12 t de carga, de 162 kW. | 0.017 | 11498.6 | 195.48
mq02roa010a |  | h |  | Rodillo vibrante de guiado manual, de 700 kg, ancho de trabajo 70 cm. | 0.343 | 2421.65 | 830.63
mq02cia020j |  | h |  | Camión cisterna, de 8 m³ de capacidad. | 0.013 | 30388.2 | 395.05
[5 empty] | Subtotal equipo: |  | 1674.51
3 |  |  |  | Mano de obra
mo113 |  | h |  | Ayudante de albañil. | 0.37 | 8579.62 | 3174.46
[5 empty] | Subtotal mano de obra: |  | 3174.46
4 |  |  |  | Herramientas
|  | % |  | Herramientas | 2 | 5123.55 | 102.47
Coste de mantenimiento decenal: $ 209,04 en los primeros 10 años. |  |  |  |  | Costos directos (1+2+3+4): |  | 5226.02