## Hoja 1
AUZ030 | Ud | Zanja de infiltración, con geotextil.
Zanja de infiltración, de 60 cm de altura y 40 cm de ancho, con una pendiente máxima del 3%, con grava filtrante sin clasificar, envuelta en geotextil y compactación en tongadas sucesivas de 30 cm de espesor máximo con pisón de guiado manual. El precio no incluye la excavación ni el relleno principal.
Código |  |  | Unidad | Descripción | Cantidad | Costo unitario | Costo parcial
1 |  |  |  | Materiales
mt01ard030b |  |  | t | Grava filtrante sin clasificar. | 0.36 | 231.63 | 83.39
mt14gso030aaae |  |  | m² | Geotextil no tejido sintético, termosoldado, de polipropileno, con una resistencia a la tracción longitudinal de 8 kN/m, una resistencia a la tracción transversal de 10,1 kN/m, una apertura de cono al ensayo de perforación dinámica según ISO 13433 inferior a 40 mm, resistencia CBR a punzonamiento 0,3 kN y una masa superficial de 120 g/m². | 2.5 | 443.07 | 1107.68
[5 empty] | Subtotal materiales: |  | 1191.07
2 |  |  |  | Equipo
mq04dua020b |  |  | h | Dumper de descarga frontal de 2 t de carga útil. | 0.022 | 2653.51 | 58.38
mq02rop020 |  |  | h | Pisón vibrante de guiado manual, de 80 kg, con placa de 30x30 cm, tipo rana. | 0.055 | 1001.87 | 55.1
[5 empty] | Subtotal equipo: |  | 113.48
3 |  |  |  | Mano de obra
mo041 |  |  | h | Oficial albañil de obra civil. | 0.095 | 11912.7 | 1131.7
mo087 |  |  | h | Medio oficial albañil de obra civil. | 0.19 | 8905.02 | 1691.95
[5 empty] | Subtotal mano de obra: |  | 2823.65
4 |  |  |  | Herramientas
|  |  | % | Herramientas | 2 | 4128.2 | 82.56
[5 empty] | Costos directos (1+2+3+4): |  | 4210.76