## Hoja 1
CHH050 | m³ |  | Hormigón para armar en enanos de fundación.
Hormigón para armar en enanos de fundación, H-21, condición de exposición no agresiva, tamaño máximo del agregado 19,0 mm, ámbito de consistencia A-3, elaborado, y colado desde camión.
Código |  | Unidad |  | Descripción | Cantidad | Costo unitario | Costo parcial
1 |  |  |  | Materiales
mt10haf071alc |  | m³ |  | Hormigón H-21, condición de exposición no agresiva, tamaño máximo del agregado 19 mm, ámbito de consistencia A-3, elaborado, según CIRSOC 201 1982. | 1.05 | 3244.09 | 3406.29
[5 empty] | Subtotal materiales: |  | 3406.29
2 |  |  |  | Mano de obra
mo045 |  | h |  | Oficial armador en hormigón. | 0.083 | 35334.3 | 2932.75
mo092 |  | h |  | Medio oficial armador en hormigón. | 0.332 | 26396.9 | 8763.76
[5 empty] | Subtotal mano de obra: |  | 11696.5
3 |  |  |  | Herramientas
|  | % |  | Herramientas | 2 | 15102.8 | 302.06
Coste de mantenimiento decenal: $ 354,31 en los primeros 10 años. |  |  |  |  | Costos directos (1+2+3): |  | 15404.9