## Hoja 1
CHH055 | m³ |  | Hormigón para armar en cabezales.
Hormigón para armar en cabezales, H-21, condición de exposición no agresiva, tamaño máximo del agregado 19,0 mm, ámbito de consistencia A-3, elaborado, y colado desde camión.
Código |  | Unidad |  | Descripción | Cantidad | Costo unitario | Costo parcial
1 |  |  |  | Materiales
mt10haf071alc |  | m³ |  | Hormigón H-21, condición de exposición no agresiva, tamaño máximo del agregado 19 mm, ámbito de consistencia A-3, elaborado, según CIRSOC 201 1982. | 1.05 | 2442.72 | 2564.86
[5 empty] | Subtotal materiales: |  | 2564.86
2 |  |  |  | Mano de obra
mo045 |  | h |  | Oficial armador en hormigón. | 0.142 | 12397.1 | 1760.39
mo092 |  | h |  | Medio oficial armador en hormigón. | 0.57 | 9260.87 | 5278.7
[5 empty] | Subtotal mano de obra: |  | 7039.09
3 |  |  |  | Herramientas
|  | % |  | Herramientas | 2 | 9603.95 | 192.08
Coste de mantenimiento decenal: $ 293,88 en los primeros 10 años. |  |  |  |  | Costos directos (1+2+3): |  | 9796.03