## Hoja 1
CHH060 | m³ | Hormigón para armar en pozos romanos.
Hormigón para armar en pozos romanos, H-21, condición de exposición no agresiva, tamaño máximo del agregado 26,5 mm, ámbito de consistencia A-3, elaborado, y colado desde camión.
Código |  | Unidad | Descripción | Cantidad | Costo unitario | Costo parcial
1 |  |  | Materiales
mt10haf071amc |  | m³ | Hormigón H-21, condición de exposición no agresiva, tamaño máximo del agregado 26,5 mm, ámbito de consistencia A-3, elaborado, según CIRSOC 201 1982. | 1.1 | 2441.79 | 2685.97
|  |  |  | Subtotal materiales: |  | 2685.97
2 |  |  | Mano de obra
mo045 |  | h | Oficial armador en hormigón. | 0.059 | 12397.1 | 731.43
mo092 |  | h | Medio oficial armador en hormigón. | 0.326 | 9260.87 | 3019.04
|  |  |  | Subtotal mano de obra: |  | 3750.47
3 |  |  | Herramientas
|  | % | Herramientas | 2 | 6436.44 | 128.73
Coste de mantenimiento decenal: $ 196,96 en los primeros 10 años. |  |  |  | Costos directos (1+2+3): |  | 6565.17