## Hoja 1
DMX010 | m² | Demolición de vereda de adoquines.
Demolición de vereda de adoquines y capa de mortero, con martillo neumático, y carga manual sobre camión o contenedor. El precio no incluye la demolición de la base soporte.
Código |  |  | Unidad | Descripción | Cantidad | Costo unitario | Costo parcial
1 |  |  |  | Equipo
mq05mai030 |  |  | h | Martillo neumático. | 0.242 | 1167.89 | 282.63
mq05pdm010a |  |  | h | Compresor portátil eléctrico 2 m³/min de caudal. | 0.121 | 1090.6 | 131.96
[5 empty] | Subtotal equipo: |  | 414.59
2 |  |  |  | Mano de obra
mo112 |  |  | h | Ayudante general de construcción. | 0.137 | 8719.99 | 1194.64
mo113 |  |  | h | Ayudante de albañil. | 0.257 | 8579.62 | 2204.96
[5 empty] | Subtotal mano de obra: |  | 3399.6
3 |  |  |  | Herramientas
|  |  | % | Herramientas | 2 | 3814.19 | 76.28
[5 empty] | Costos directos (1+2+3): |  | 3890.47