## Hoja 1
DMX021 | m² | Demolición de solera o vereda de hormigón.
Demolición de solera o vereda de hormigón armado de hasta 15 cm de espesor, con martillo neumático, y carga manual sobre camión o contenedor. El precio no incluye la demolición de la base soporte.
Código |  |  | Unidad | Descripción | Cantidad | Costo unitario | Costo parcial
1 |  |  |  | Equipo
mq05mai030 |  |  | h | Martillo neumático. | 0.186 | 1167.89 | 217.23
mq05pdm010a |  |  | h | Compresor portátil eléctrico 2 m³/min de caudal. | 0.186 | 1090.6 | 202.85
[5 empty] | Subtotal equipo: |  | 420.08
2 |  |  |  | Mano de obra
mo112 |  |  | h | Ayudante general de construcción. | 0.201 | 8719.99 | 1752.72
mo113 |  |  | h | Ayudante de albañil. | 0.134 | 8579.62 | 1149.67
[5 empty] | Subtotal mano de obra: |  | 2902.39
3 |  |  |  | Herramientas
|  |  | % | Herramientas | 2 | 3322.47 | 66.45
[5 empty] | Costos directos (1+2+3): |  | 3388.92