## Hoja 1
DMX030 | m² |  | Demolición de vereda de aglomerado asfáltico.
Demolición de pavimento de aglomerado asfáltico en calzada, con martillo neumático, y carga mecánica sobre camión o contenedor. El precio incluye el corte previo del contorno del pavimento, pero no incluye la demolición de la base soporte.
Código |  | Unidad |  | Descripción | Cantidad | Costo unitario | Costo parcial
1 |  |  |  | Equipo
mq05mai030 |  | h |  | Martillo neumático. | 0.248 | 1167.89 | 289.64
mq05pdm110 |  | h |  | Compresor portátil diesel media presión 10 m³/min. | 0.124 | 1980.83 | 245.62
mq01ret010 |  | h |  | Miniretrocargadora sobre neumáticos de 15 kW. | 0.01 | 11721.8 | 117.22
mq11eqc010 |  | h |  | Cortadora de pavimento con arranque, desplazamiento y regulación del disco de corte manuales. | 0.006 | 10562.5 | 63.38
[5 empty] | Subtotal equipo: |  | 715.86
2 |  |  |  | Mano de obra
mo112 |  | h |  | Ayudante general de construcción. | 0.096 | 8719.99 | 837.12
mo113 |  | h |  | Ayudante de albañil. | 0.053 | 8579.62 | 454.72
[5 empty] | Subtotal mano de obra: |  | 1291.84
3 |  |  |  | Herramientas
|  | % |  | Herramientas | 2 | 2007.7 | 40.15
[5 empty] | Costos directos (1+2+3): |  | 2047.85