## Hoja 1
DMX050 | m² | Demolición de vereda de baldosas y/o losetas de hormigón.
Demolición de vereda de baldosas y/o losetas de hormigón, con martillo neumático, y carga manual sobre camión o contenedor. El precio incluye el picado del material adhesivo, pero no incluye la demolición de la base soporte.
Código |  |  | Unidad | Descripción | Cantidad | Costo unitario | Costo parcial
1 |  |  |  | Equipo
mq05mai030 |  |  | h | Martillo neumático. | 0.055 | 3198.07 | 175.89
mq05pdm110 |  |  | h | Compresor portátil diesel media presión 10 m³/min. | 0.055 | 5424.18 | 298.33
[5 empty] | Subtotal equipo: |  | 474.22
2 |  |  |  | Mano de obra
mo112 |  |  | h | Ayudante general de construcción. | 0.059 | 24858 | 1466.62
mo113 |  |  | h | Ayudante de albañil. | 0.119 | 24452.1 | 2909.8
[5 empty] | Subtotal mano de obra: |  | 4376.42
3 |  |  |  | Herramientas
|  |  | % | Herramientas | 2 | 4850.64 | 97.01
[5 empty] | Costos directos (1+2+3): |  | 4947.65