## Hoja 1
ENA010 | kg |  | Acero para hormigón.
Acero ADN 420 para prearmado del acero (corte, doblado y armado) en taller industrial y montaje en columna. Incluso alambre de atar y separadores.
Código |  | Unidad |  | Descripción | Cantidad | Costo unitario | Costo parcial
1 |  |  |  | Materiales
mt07sep010ac |  | Ud |  | Separador homologado de plástico, para armaduras de columnas de varios diámetros. | 0.1 | 1.38 | 0.14
mt07aco090b |  | kg |  | Acero en barras nervuradas, ADN 420, de varios diámetros, según IRAM-IAS U 500-528. | 1 | 45.03 | 45.03
mt08var050 |  | kg |  | Alambre galvanizado para atar, de 1,30 mm de diámetro. | 0.005 | 25.08 | 0.13
[5 empty] | Subtotal materiales: |  | 45.3
2 |  |  |  | Mano de obra
mo043 |  | h |  | Oficial armador de hierro. | 0.008 | 33849.8 | 270.8
mo090 |  | h |  | Medio oficial armador de hierro. | 0.008 | 25286.4 | 202.29
[5 empty] | Subtotal mano de obra: |  | 473.09
3 |  |  |  | Herramientas
|  | % |  | Herramientas | 2 | 518.39 | 10.37
Coste de mantenimiento decenal: $ 10,58 en los primeros 10 años. |  |  |  |  | Costos directos (1+2+3): |  | 528.76