## Hoja 1
ENA020 | m² | Malla soldada.
Malla soldada Q 55 de acero AM 500 N, colocada en obra, en muro.
Descompuesto |  |  | Ud | Descomposición | Rend. | Precio unitario | Precio análisis
mt07ame080bbd |  |  | m² | Malla soldada Q 55 separación 250x250 mm, con alambres longitudinales de 4,2 mm de diámetro y alambres transversales de 4,2 mm de diámetro, acero AM 500 N, según IRAM-IAS U 500-06. | 1.2 | 9.13 | 10.96
mt08var050 |  |  | kg | Alambre galvanizado para atar, de 1,30 mm de diámetro. | 0.015 | 8.33 | 0.12
mo042 |  |  | h | Oficial armador de hierro. | 0.029 | 64.87 | 1.88
mo088 |  |  | h | Medio oficial armador de hierro. | 0.029 | 45.53 | 1.32
|  |  | % | Medios auxiliares | 2 | 14.28 | 0.29
|  |  | % | Costos indirectos | 3 | 14.57 | 0.44
Coste de mantenimiento decenal: $ 0,30 en los primeros 10 años. | [5 empty] | Total: | 15.01