## Hoja 1
IUA010 | m | Caño de fundición dúctil.
Caño de fundición dúctil para unión por tomacorriente y caña, con junta elastomérica estándar, de 500 mm de diámetro nominal. El precio incluye los equipos y la maquinaria necesarios para el desplazamiento y la disposición en obra de los elementos.
Código |  | Unidad | Descripción | Cantidad | Costo unitario | Costo parcial
1 |  |  | Materiales
mt37tfd010la |  | m | Caño de fundición dúctil para unión por tomacorriente y caña, con junta elastomérica estándar, de 500 mm de diámetro nominal. | 1 | 2242.88 | 2242.88
mt11ade100a |  | kg | Lubricante para unión mediante junta elástica de caños y accesorios. | 0.01 | 258.36 | 2.58
|  |  |  | Subtotal materiales: |  | 2245.46
2 |  |  | Equipo
mq04cag010a |  | h | Camión con grúa de hasta 6 t. | 0.022 | 14154.9 | 311.41
|  |  |  | Subtotal equipo: |  | 311.41
3 |  |  | Mano de obra
mo008 |  | h | Oficial plomero. | 0.059 | 12241 | 722.22
mo107 |  | h | Medio oficial plomero. | 0.059 | 8888.07 | 524.4
|  |  |  | Subtotal mano de obra: |  | 1246.62
4 |  |  | Herramientas
|  | % | Herramientas | 2 | 3803.49 | 76.07
Coste de mantenimiento decenal: $ 193,98 en los primeros 10 años. |  |  |  | Costos directos (1+2+3+4): |  | 3879.56