## Hoja 1
IUA103 | Ud | Válvula de retención.
Válvula de retención de latón para roscar de 1". Incluso elementos de montaje y accesorios necesarios para su correcto funcionamiento.
Código |  |  | Unidad | Descripción | Cantidad | Costo unitario | Costo parcial
1 |  |  |  | Materiales
mt37svr010c |  |  | Ud | Válvula de retención de latón para roscar de 1". | 1 | 126.65 | 126.65
mt37www010 |  |  | Ud | Material auxiliar para instalaciones de plomería. | 1 | 21.95 | 21.95
[5 empty] | Subtotal materiales: |  | 148.6
2 |  |  |  | Mano de obra
mo008 |  |  | h | Oficial plomero. | 0.178 | 34893.3 | 6211.01
mo107 |  |  | h | Medio oficial plomero. | 0.178 | 25332.7 | 4509.21
[5 empty] | Subtotal mano de obra: |  | 10720.2
3 |  |  |  | Herramientas
|  |  | % | Herramientas | 2 | 10868.8 | 217.38
Coste de mantenimiento decenal: $ 1.419,03 en los primeros 10 años. |  |  |  |  | Costos directos (1+2+3): |  | 11086.2