## Hoja 1
IUA103 | Ud | Válvula de retención.
Válvula de retención de doble clapeta, con cuerpo de hierro fundido y clapeta, eje y resorte de acero inoxidable, DN 50 mm, PN 16 atm. Incluso elementos de montaje y accesorios necesarios para su correcto funcionamiento.
Código |  | Unidad | Descripción | Cantidad | Costo unitario | Costo parcial
1 |  |  | Materiales
mt37svr020c |  | Ud | Válvula de retención de doble clapeta, con cuerpo de hierro fundido y clapeta, eje y resorte de acero inoxidable, DN 50 mm, PN 16 atm. | 1 | 551.44 | 551.44
mt37www010 |  | Ud | Material auxiliar para instalaciones de plomería. | 1 | 21.95 | 21.95
|  |  |  | Subtotal materiales: |  | 573.39
2 |  |  | Mano de obra
mo008 |  | h | Oficial plomero. | 0.261 | 34893.3 | 9107.16
mo107 |  | h | Medio oficial plomero. | 0.261 | 25332.7 | 6611.82
|  |  |  | Subtotal mano de obra: |  | 15719
3 |  |  | Herramientas
|  | % | Herramientas | 2 | 16292.4 | 325.85
Coste de mantenimiento decenal: $ 2.127,13 en los primeros 10 años. |  |  |  | Costos directos (1+2+3): |  | 16618.2