## Hoja 1
IUA103 | Ud | Válvula de retención.
Válvula de retención de doble clapeta, con cuerpo de hierro fundido y clapeta, eje y resorte de acero inoxidable, DN 200 mm, PN 16 atm. Incluso elementos de montaje y accesorios necesarios para su correcto funcionamiento.
Código |  | Unidad | Descripción | Cantidad | Costo unitario | Costo parcial
1 |  |  | Materiales
mt37svr020i |  | Ud | Válvula de retención de doble clapeta, con cuerpo de hierro fundido y clapeta, eje y resorte de acero inoxidable, DN 200 mm, PN 16 atm. | 1 | 3971.83 | 3971.83
mt37www010 |  | Ud | Material auxiliar para instalaciones de plomería. | 1 | 21.95 | 21.95
|  |  |  | Subtotal materiales: |  | 3993.78
2 |  |  | Mano de obra
mo008 |  | h | Oficial plomero. | 0.475 | 34893.3 | 16574.3
mo107 |  | h | Medio oficial plomero. | 0.475 | 25332.7 | 12033
|  |  |  | Subtotal mano de obra: |  | 28607.3
3 |  |  | Herramientas
|  | % | Herramientas | 2 | 32601.1 | 652.02
Coste de mantenimiento decenal: $ 4.256,40 en los primeros 10 años. |  |  |  | Costos directos (1+2+3): |  | 33253.1