## Hoja 1
IUA010 | m | Caño de fundición dúctil.
Caño de fundición dúctil para unión por tomacorriente y caña, con junta elastomérica estándar, de 60 mm de diámetro nominal. El precio incluye los equipos y la maquinaria necesarios para el desplazamiento y la disposición en obra de los elementos.
Código |  | Unidad | Descripción | Cantidad | Costo unitario | Costo parcial
1 |  |  | Materiales
mt37tfd010aa |  | m | Caño de fundición dúctil para unión por tomacorriente y caña, con junta elastomérica estándar, de 60 mm de diámetro nominal. | 1 | 229.84 | 229.84
mt11ade100a |  | kg | Lubricante para unión mediante junta elástica de caños y accesorios. | 0.001 | 258.36 | 0.26
|  |  |  | Subtotal materiales: |  | 230.1
2 |  |  | Equipo
mq04cag010a |  | h | Camión con grúa de hasta 6 t. | 0.011 | 14154.9 | 155.7
|  |  |  | Subtotal equipo: |  | 155.7
3 |  |  | Mano de obra
mo008 |  | h | Oficial plomero. | 0.03 | 12241 | 367.23
mo107 |  | h | Medio oficial plomero. | 0.03 | 8888.07 | 266.64
|  |  |  | Subtotal mano de obra: |  | 633.87
4 |  |  | Herramientas
|  | % | Herramientas | 2 | 1019.67 | 20.39
Coste de mantenimiento decenal: $ 52,00 en los primeros 10 años. |  |  |  | Costos directos (1+2+3+4): |  | 1040.06