## Hoja 1
IUA015 | Ud | Pieza para caño de fundición dúctil.
Codo 11° 15' de fundición dúctil con dos bridas, de 60 mm de diámetro nominal.
Código |  |  | Unidad | Descripción | Cantidad | Costo unitario | Costo parcial
1 |  |  |  | Materiales
mt37tfd013aaa |  |  | Ud | Codo 11° 15' de fundición dúctil con dos bridas, de 60 mm de diámetro nominal. | 1 | 475.68 | 475.68
[5 empty] | Subtotal materiales: |  | 475.68
2 |  |  |  | Mano de obra
mo008 |  |  | h | Oficial plomero. | 0.119 | 12241 | 1456.68
mo107 |  |  | h | Medio oficial plomero. | 0.119 | 8888.07 | 1057.68
[5 empty] | Subtotal mano de obra: |  | 2514.36
3 |  |  |  | Herramientas
|  |  | % | Herramientas | 2 | 2990.04 | 59.8
Coste de mantenimiento decenal: $ 518,47 en los primeros 10 años. |  |  |  |  | Costos directos (1+2+3): |  | 3049.84