## Hoja 1
IUA020 | m | Caño de polietileno.
Caño de polietileno PE 100, de color negro con bandas de color azul, de 32 mm de diámetro exterior y 2 mm de espesor, SDR17, PN=10 atm. El precio incluye los equipos y la maquinaria necesarios para el desplazamiento y la disposición en obra de los elementos.
Código |  |  | Unidad | Descripción | Cantidad | Costo unitario | Costo parcial
1 |  |  |  | Materiales
mt37tpa020bca |  |  | m | Caño de polietileno PE 100, de color negro con bandas de color azul, de 32 mm de diámetro exterior y 2 mm de espesor, SDR17, PN=10 atm. | 1 | 18.49 | 18.49
[5 empty] | Subtotal materiales: |  | 18.49
2 |  |  |  | Mano de obra
mo008 |  |  | h | Oficial plomero. | 0.036 | 33423.5 | 1203.25
mo107 |  |  | h | Medio oficial plomero. | 0.036 | 24268.4 | 873.66
[5 empty] | Subtotal mano de obra: |  | 2076.91
3 |  |  |  | Herramientas
|  |  | % | Herramientas | 2 | 2095.4 | 41.91
Coste de mantenimiento decenal: $ 74,81 en los primeros 10 años. |  |  |  |  | Costos directos (1+2+3): |  | 2137.31