## Hoja 1
IUA025 | Ud |  | Accesorio mecánico para caño de polietileno.
Codo 90° de polipropileno, para unión a compresión, de 20 mm de diámetro nominal.
Código |  | Unidad |  | Descripción | Cantidad | Costo unitario | Costo parcial
1 |  |  |  | Materiales
mt37tpb010aa |  | Ud |  | Codo 90° de polipropileno, para unión a compresión, de 20 mm de diámetro nominal, PN=16 atm. | 1 | 29.42 | 29.42
[5 empty] | Subtotal materiales: |  | 29.42
2 |  |  |  | Mano de obra
mo008 |  | h |  | Oficial plomero. | 0.119 | 12241 | 1456.68
mo107 |  | h |  | Medio oficial plomero. | 0.119 | 8888.07 | 1057.68
[5 empty] | Subtotal mano de obra: |  | 2514.36
3 |  |  |  | Herramientas
|  | % |  | Herramientas | 2 | 2543.78 | 50.88
Coste de mantenimiento decenal: $ 441,09 en los primeros 10 años. |  |  |  |  | Costos directos (1+2+3): |  | 2594.66