## Hoja 1
IUA030 | m | Caño de PVC.
Caño de policloruro de vinilo orientado (PVC-O), de 90 mm de diámetro exterior, PN=12,5 atm. El precio incluye los equipos y la maquinaria necesarios para el desplazamiento y la disposición en obra de los elementos.
Código |  | Unidad | Descripción | Cantidad | Costo unitario | Costo parcial
1 |  |  | Materiales
mt37tvq030aa |  | m | Caño de policloruro de vinilo orientado (PVC-O), de 90 mm de diámetro exterior, PN=12,5 atm y 1,6 mm de espesor, para abastecimiento y distribución, color azul RAL 5015, para unión por copa con junta elástica de EPDM, según ISO 16422, incluso juntas de goma. | 1 | 91.22 | 91.22
mt11ade100a |  | kg | Lubricante para unión mediante junta elástica de caños y accesorios. | 0.002 | 331.13 | 0.66
|  |  |  | Subtotal materiales: |  | 91.88
2 |  |  | Equipo
mq04cag010a |  | h | Camión con grúa de hasta 6 t. | 0.022 | 38760.9 | 852.74
|  |  |  | Subtotal equipo: |  | 852.74
3 |  |  | Mano de obra
mo008 |  | h | Oficial plomero. | 0.065 | 33423.5 | 2172.53
mo107 |  | h | Medio oficial plomero. | 0.065 | 24268.4 | 1577.45
|  |  |  | Subtotal mano de obra: |  | 3749.98
4 |  |  | Herramientas
|  | % | Herramientas | 2 | 4694.6 | 93.89
Coste de mantenimiento decenal: $ 167,60 en los primeros 10 años. |  |  |  | Costos directos (1+2+3+4): |  | 4788.49