## Hoja 1
IUA101 | Ud | Válvula de corte.
Válvula de mariposa de hierro fundido, DN 32 mm. Incluso elementos de montaje y accesorios necesarios para su correcto funcionamiento.
Código |  |  | Unidad | Descripción | Cantidad | Costo unitario | Costo parcial
1 |  |  |  | Materiales
mt37svm010a |  |  | Ud | Válvula de mariposa de hierro fundido, DN 32 mm. | 1 | 441.45 | 441.45
mt37www010 |  |  | Ud | Material auxiliar para instalaciones de plomería. | 1 | 16.59 | 16.59
[5 empty] | Subtotal materiales: |  | 458.04
2 |  |  |  | Mano de obra
mo008 |  |  | h | Oficial plomero. | 0.119 | 12241 | 1456.68
mo107 |  |  | h | Medio oficial plomero. | 0.119 | 8888.07 | 1057.68
[5 empty] | Subtotal mano de obra: |  | 2514.36
3 |  |  |  | Herramientas
|  |  | % | Herramientas | 2 | 2972.4 | 59.45
Coste de mantenimiento decenal: $ 848,92 en los primeros 10 años. |  |  |  |  | Costos directos (1+2+3): |  | 3031.85