## Hoja 1
IUB005 | Ud |  | Cámara de inspección para líneas subterráneas de baja tensión.
Cámara de inspección prefabricada de hormigón, sin fondo, de 81,5x90,5x120 cm de medidas interiores y 8 cm de espesor de pared, entrada de 53,5x62,5 cm, con paredes rebajadas para la entrada de caños, capaz de soportar una carga de 400 kN, con marco de acero galvanizado y tapa de hormigón armado, de 64x74x8 cm, carga de rotura 400 kN, para líneas subterráneas de baja tensión. El precio no incluye la excavación ni el relleno del trasdós.
Código |  | Unidad |  | Descripción | Cantidad | Costo unitario | Costo parcial
1 |  |  |  | Materiales
mt35arg010c |  | Ud |  | Cámara de inspección prefabricada de hormigón, sin fondo, de 81,5x90,5x120 cm de medidas interiores y 8 cm de espesor de pared, entrada de 53,5x62,5 cm, con paredes rebajadas para la entrada de caños, capaz de soportar una carga de 400 kN, para líneas eléctricas subterráneas. | 1 | 57548.1 | 57548.1
mt35arg015b |  | Ud |  | Marco de acero galvanizado y tapa de hormigón armado, de 64x74x8 cm, carga de rotura 400 kN. | 1 | 22431.1 | 22431.1
[5 empty] | Subtotal materiales: |  | 79979.3
2 |  |  |  | Mano de obra
mo020 |  | h |  | Oficial albañil. | 0.594 | 11912.7 | 7076.12
mo077 |  | h |  | Medio oficial albañil. | 0.594 | 8905.02 | 5289.58
[5 empty] | Subtotal mano de obra: |  | 12365.7
3 |  |  |  | Herramientas
|  | % |  | Herramientas | 2 | 92344.9 | 1846.9
Coste de mantenimiento decenal: $ 4.709,59 en los primeros 10 años. |  |  |  |  | Costos directos (1+2+3): |  | 94191.9