## Hoja 1
IUC020 | Ud |  | Celda modular.
Celda de protección con fusible, de 24 kV de tensión asignada, 400 A de intensidad nominal, 470x735x1740 mm, con aislamiento integral de SF6, formada por cuerpo metálico, embarrado de cobre, interruptor-seccionador tripolar rotativo de 3 posiciones conectado/seccionado/puesto a tierra y fusibles combinados. Incluso accesorios necesarios para su correcta instalación.
Código |  | Unidad |  | Descripción | Cantidad | Costo unitario | Costo parcial
1 |  |  |  | Materiales
mt35amt020a |  | Ud |  | Celda de protección con fusible, de 24 kV de tensión asignada, 400 A de intensidad nominal, 470x735x1740 mm, con aislamiento integral de SF6, formada por cuerpo metálico, embarrado de cobre, interruptor-seccionador tripolar rotativo de 3 posiciones conectado/seccionado/puesto a tierra y fusibles combinados. | 1 | 1427440 | 1427440
[5 empty] | Subtotal materiales: |  | 1427440
2 |  |  |  | Mano de obra
mo003 |  | h |  | Oficial electricista. | 2.375 | 12241 | 29072.5
mo102 |  | h |  | Medio oficial electricista. | 2.375 | 8888.07 | 21109.2
[5 empty] | Subtotal mano de obra: |  | 50181.6
3 |  |  |  | Herramientas
|  | % |  | Herramientas | 2 | 1477620 | 29552.4
Coste de mantenimiento decenal: $ 75.358,51 en los primeros 10 años. |  |  |  |  | Costos directos (1+2+3): |  | 1507170