## Hoja 1
IUC030 | Ud |  | Cuadro de baja tensión.
Cuadro de baja tensión con seccionamiento en cabecera mediante pletinas deslizantes, de 8 salidas con base portafusible vertical tripolar desconectable en carga. Incluso accesorios necesarios para su correcta instalación.
Código |  | Unidad |  | Descripción | Cantidad | Costo unitario | Costo parcial
1 |  |  |  | Materiales
mt35abt010 |  | Ud |  | Cuadro de baja tensión con seccionamiento en cabecera mediante pletinas deslizantes, de 440 V de tensión asignada, 1600 A de intensidad nominal, 580x300x1810 mm, de 4 salidas con base portafusible vertical tripolar desconectable en carga de hasta 1260 A de intensidad nominal. | 1 | 1572220 | 1572220
mt35abt015 |  | Ud |  | Módulo de ampliación de cuadro de baja tensión, de 440 V de tensión asignada, 1600 A de intensidad nominal, 580x300x1190 mm, de 4 salidas con base portafusible vertical tripolar desconectable en carga de hasta 1260 A de intensidad nominal. | 1 | 686360 | 686360
[5 empty] | Subtotal materiales: |  | 2258580
2 |  |  |  | Mano de obra
mo003 |  | h |  | Oficial electricista. | 4.749 | 33423.5 | 158728.2
mo102 |  | h |  | Medio oficial electricista. | 4.749 | 24268.4 | 115250.63
[5 empty] | Subtotal mano de obra: |  | 273978.83
3 |  |  |  | Herramientas
|  | % |  | Herramientas | 2 | 2532558.83 | 50651.18
Coste de mantenimiento decenal: $ 129.160,25 en los primeros 10 años. |  |  |  |  | Costos directos (1+2+3): |  | 2583210.01