## Hoja 1
IUC030 | Ud |  | Cuadro de baja tensión.
Cuadro de baja tensión con seccionamiento en cabecera mediante pletinas deslizantes, de 4 salidas con base portafusible vertical tripolar desconectable en carga. Incluso accesorios necesarios para su correcta instalación.
Código |  | Unidad |  | Descripción | Cantidad | Costo unitario | Costo parcial
1 |  |  |  | Materiales
mt35abt010 |  | Ud |  | Cuadro de baja tensión con seccionamiento en cabecera mediante pletinas deslizantes, de 440 V de tensión asignada, 1600 A de intensidad nominal, 580x300x1810 mm, de 4 salidas con base portafusible vertical tripolar desconectable en carga de hasta 1260 A de intensidad nominal. | 1 | 1572220 | 1572220
[5 empty] | Subtotal materiales: |  | 1572220
2 |  |  |  | Mano de obra
mo003 |  | h |  | Oficial electricista. | 2.375 | 33423.5 | 79380.81
mo102 |  | h |  | Medio oficial electricista. | 2.375 | 24268.4 | 57637.45
[5 empty] | Subtotal mano de obra: |  | 137018.26
3 |  |  |  | Herramientas
|  | % |  | Herramientas | 2 | 1709238.26 | 34184.77
Coste de mantenimiento decenal: $ 87.170,91 en los primeros 10 años. |  |  |  |  | Costos directos (1+2+3): |  | 1743423.03