## Hoja 1
IUD010 | m | Cuneta revestida de hormigón.
Cuneta de sección triangular de 100 cm de ancho y 33 cm de profundidad, revestida con una capa de hormigón masivo H-20, clase de exposición ambiental A1, tamaño máximo del agregado 19,0 mm, consistencia plástica de 15 cm de espesor.
Código |  | Unidad | Descripción | Cantidad | Costo unitario | Costo parcial
1 |  |  | Materiales
mt10hmf080Ff |  | m³ | Hormigón masivo H-20, clase de exposición ambiental A1, tamaño máximo del agregado 19 mm, consistencia plástica, elaborado, según CIRSOC 201 2005. | 0.18 | 2395.89 | 431.26
mt08ema050b |  | m³ | Madera para encofrar, de 26 mm de espesor. | 0.001 | 4855.64 | 4.86
mt08var050 |  | kg | Alambre galvanizado para atar, de 1,30 mm de diámetro. | 0.025 | 18.92 | 0.47
mt08var060 |  | kg | Puntas de acero de 20x100 mm. | 0.01 | 110.36 | 1.1
mt15bas030b |  | Ud | Cartucho de masilla elastómera monocomponente a base de poliuretano, de color gris, de 600 ml, tipo F-25 HM según ISO 11600, de alta adherencia y de endurecimiento rápido, con elevadas propiedades elásticas, resistencia a la intemperie, al envejecimiento y a los rayos UV, apta para estar en contacto con agua potable, dureza Shore A aproximada de 35 y alargamiento en rotura > 600%, según ISO 11600. | 0.36 | 2603.07 | 937.11
|  |  |  | Subtotal materiales: |  | 1374.8
2 |  |  | Equipo
mq02rod010d |  | h | Bandeja vibrante de guiado manual, de 300 kg, ancho de trabajo 70 cm, reversible. | 0.44 | 1829.12 | 804.81
mq06cor020 |  | h | Equipo para corte de juntas en soleras de hormigón. | 0.006 | 2719.35 | 16.32
|  |  |  | Subtotal equipo: |  | 821.13
3 |  |  | Mano de obra
mo041 |  | h | Oficial albañil de obra civil. | 0.475 | 11912.7 | 5658.51
mo087 |  | h | Medio oficial albañil de obra civil. | 0.475 | 8905.02 | 4229.88
|  |  |  | Subtotal mano de obra: |  | 9888.39
4 |  |  | Herramientas
|  | % | Herramientas | 2 | 12084.3 | 241.69
Coste de mantenimiento decenal: $ 862,82 en los primeros 10 años. |  |  |  | Costos directos (1+2+3+4): |  | 12326