## Hoja 1
IUD030 | m | Canal bajante para talud.
Canal bajante para talud formado por piezas prefabricadas de hormigón, de 55/30x10x55 cm, unidas mediante junta machihembrada, colocadas sobre solera de hormigón masivo H-20, clase de exposición ambiental A1, tamaño máximo del agregado 19,0 mm, consistencia plástica de 10 cm de espesor.
Código |  | Unidad | Descripción | Cantidad | Costo unitario | Costo parcial
1 |  |  | Materiales
mt10hmf080Ff |  | m³ | Hormigón masivo H-20, clase de exposición ambiental A1, tamaño máximo del agregado 19 mm, consistencia plástica, elaborado, según CIRSOC 201 2005. | 0.055 | 2395.89 | 131.77
mt11cun020a |  | Ud | Canal bajante prefabricado de hormigón, para recogida de aguas, de 55/30x10x55 cm, con junta machihembrada. | 1.8 | 112.52 | 202.54
mt08aaa010a |  | m³ | Agua. | 0.006 | 18.92 | 0.11
mt01arg005a |  | t | Arena de cantera, para mortero preparado en obra. | 0.033 | 220.14 | 7.26
mt08cem000g |  | kg | Cemento gris en sacos. | 5 | 3.63 | 18.15
mt09lec020a |  | m³ | Lechada de cemento CEM II/B-P 32,5 N 1/2. | 0.002 | 1698.34 | 3.4
|  |  |  | Subtotal materiales: |  | 363.23
2 |  |  | Equipo
mq02rod010d |  | h | Bandeja vibrante de guiado manual, de 300 kg, ancho de trabajo 70 cm, reversible. | 0.017 | 1829.12 | 31.1
mq01exc010a |  | h | Retroexcavadora sobre cadenas, de 85 kW. | 0.083 | 14026.1 | 1164.17
mq04cag010a |  | h | Camión con grúa de hasta 6 t. | 0.011 | 14154.9 | 155.7
mq06hor010 |  | h | Hormigonera eléctrica con una capacidad de amasado de 160 l. | 0.015 | 881.74 | 13.23
|  |  |  | Subtotal equipo: |  | 1364.2
3 |  |  | Mano de obra
mo041 |  | h | Oficial albañil de obra civil. | 0.107 | 11912.7 | 1274.65
mo087 |  | h | Medio oficial albañil de obra civil. | 0.297 | 8905.02 | 2644.79
|  |  |  | Subtotal mano de obra: |  | 3919.44
4 |  |  | Herramientas
|  | % | Herramientas | 2 | 5646.87 | 112.94
Coste de mantenimiento decenal: $ 403,19 en los primeros 10 años. |  |  |  | Costos directos (1+2+3+4): |  | 5759.81