## Hoja 1
IUD100 | m² | Encachado drenante.
Encachado drenante sobre el terreno para recogida de aguas pluviales, compuesto por: capa de 25 cm de grava de cantera de piedra caliza, Ø40/70 mm, extendido con medios mecánicos y compactación con medios manuales.
Código |  | Unidad | Descripción | Cantidad | Costo unitario | Costo parcial
1 |  |  | Materiales
mt01are010a |  | m³ | Grava de cantera de piedra caliza, de 40 a 70 mm de diámetro. | 0.25 | 293.9 | 73.48
|  |  |  | Subtotal materiales: |  | 73.48
2 |  |  | Equipo
mq01pan010a |  | h | Pala cargadora sobre neumáticos de 120 kW/1,9 m³. | 0.013 | 31533.9 | 409.94
mq02cia020j |  | h | Camión cisterna, de 8 m³ de capacidad. | 0.013 | 83213.1 | 1081.77
mq02rod010d |  | h | Bandeja vibrante de guiado manual, de 300 kg, ancho de trabajo 70 cm, reversible. | 0.013 | 5008.75 | 65.11
|  |  |  | Subtotal equipo: |  | 1556.82
3 |  |  | Mano de obra
mo113 |  | h | Ayudante de albañil. | 0.261 | 23426.3 | 6114.26
|  |  |  | Subtotal mano de obra: |  | 6114.26
4 |  |  | Herramientas
|  | % | Herramientas | 2 | 7744.56 | 154.89
|  |  |  | Costos directos (1+2+3+4): |  | 7899.45