## Hoja 1
IUL010 | Ud | Apoyo de madera.
Poste de madera de pino de primera calidad, de 7 m de altura, empotrado directamente en suelo cohesivo.
Código |  | Unidad | Descripción | Cantidad | Costo unitario | Costo parcial
1 |  |  | Materiales
mt35pya010b |  | Ud | Poste de madera de pino de primera calidad, de 7 m de altura, 22 cm de diámetro en la base y 11 cm de diámetro en cogolla, acabado creosotado. | 1 | 32900.4 | 32900.4
|  |  |  | Subtotal materiales: |  | 32900.4
2 |  |  | Equipo
mq01exn010i |  | h | Miniretroexcavadora sobre neumáticos, de 37,5 kW. | 0.363 | 13081.5 | 4748.59
mq04cag010a |  | h | Camión con grúa de hasta 6 t. | 0.66 | 14154.9 | 9342.25
|  |  |  | Subtotal equipo: |  | 14090.8
3 |  |  | Mano de obra
mo020 |  | h | Oficial albañil. | 2.196 | 11912.7 | 26160.2
mo077 |  | h | Medio oficial albañil. | 2.196 | 8905.02 | 19555.4
|  |  |  | Subtotal mano de obra: |  | 45715.6
4 |  |  | Herramientas
|  | % | Herramientas | 2 | 92706.8 | 1854.14
Coste de mantenimiento decenal: $ 94.560,96 en los primeros 10 años. |  |  |  | Costos directos (1+2+3+4): |  | 94561