## Hoja 1
IUL010 | Ud | Apoyo de madera.
Poste de madera de pino de primera calidad, de 8 m de altura, empotrado directamente en suelo cohesivo.
Código |  | Unidad | Descripción | Cantidad | Costo unitario | Costo parcial
1 |  |  | Materiales
mt35pya010c |  | Ud | Poste de madera de pino de primera calidad, de 8 m de altura, 24 cm de diámetro en la base y 11 cm de diámetro en cogolla, acabado creosotado. | 1 | 140692 | 140692
|  |  |  | Subtotal materiales: |  | 140692
2 |  |  | Equipo
mq01exn010i |  | h | Miniretroexcavadora sobre neumáticos, de 37,5 kW. | 0.385 | 35821.5 | 13791.3
mq04cag010a |  | h | Camión con grúa de hasta 6 t. | 0.77 | 38760.9 | 29845.9
|  |  |  | Subtotal equipo: |  | 43637.2
3 |  |  | Mano de obra
mo020 |  | h | Oficial albañil. | 2.256 | 32526.9 | 73380.8
mo077 |  | h | Medio oficial albañil. | 2.256 | 24314.7 | 54854
|  |  |  | Subtotal mano de obra: |  | 128235
4 |  |  | Herramientas
|  | % | Herramientas | 2 | 312564 | 6251.28
Coste de mantenimiento decenal: $ 318.815,15 en los primeros 10 años. |  |  |  | Costos directos (1+2+3+4): |  | 318815