## Hoja 1
IUL010 | Ud | Apoyo de madera.
Poste de madera de pino de primera calidad, de 10 m de altura, empotrado directamente en suelo cohesivo.
Código |  | Unidad | Descripción | Cantidad | Costo unitario | Costo parcial
1 |  |  | Materiales
mt35pya010e |  | Ud | Poste de madera de pino de primera calidad, de 10 m de altura, 26 cm de diámetro en la base y 13 cm de diámetro en cogolla, acabado creosotado. | 1 | 66828.5 | 66828.5
|  |  |  | Subtotal materiales: |  | 66828.5
2 |  |  | Equipo
mq01exn010i |  | h | Miniretroexcavadora sobre neumáticos, de 37,5 kW. | 0.418 | 13081.5 | 5468.07
mq04cag010a |  | h | Camión con grúa de hasta 6 t. | 1.045 | 14154.9 | 14791.9
|  |  |  | Subtotal equipo: |  | 20260
3 |  |  | Mano de obra
mo020 |  | h | Oficial albañil. | 2.612 | 11912.7 | 31115.9
mo077 |  | h | Medio oficial albañil. | 2.612 | 8905.02 | 23259.9
|  |  |  | Subtotal mano de obra: |  | 54375.8
4 |  |  | Herramientas
|  | % | Herramientas | 2 | 141464 | 2829.28
Coste de mantenimiento decenal: $ 144.293,52 en los primeros 10 años. |  |  |  | Costos directos (1+2+3+4): |  | 144294