## Hoja 1
IUL010 | Ud | Apoyo de madera.
Poste de madera de pino de primera calidad, de 11 m de altura, empotrado directamente en suelo cohesivo.
Código |  | Unidad | Descripción | Cantidad | Costo unitario | Costo parcial
1 |  |  | Materiales
mt35pya010f |  | Ud | Poste de madera de pino de primera calidad, de 11 m de altura, 26 cm de diámetro en la base y 14 cm de diámetro en cogolla, acabado creosotado. | 1 | 90479.1 | 90479.1
|  |  |  | Subtotal materiales: |  | 90479.1
2 |  |  | Equipo
mq01exn010i |  | h | Miniretroexcavadora sobre neumáticos, de 37,5 kW. | 0.429 | 13081.5 | 5611.97
mq04cag010a |  | h | Camión con grúa de hasta 6 t. | 1.21 | 14154.9 | 17127.5
|  |  |  | Subtotal equipo: |  | 22739.4
3 |  |  | Mano de obra
mo020 |  | h | Oficial albañil. | 2.849 | 11912.7 | 33939.2
mo077 |  | h | Medio oficial albañil. | 2.849 | 8905.02 | 25370.4
|  |  |  | Subtotal mano de obra: |  | 59309.6
4 |  |  | Herramientas
|  | % | Herramientas | 2 | 172528 | 3450.56
Coste de mantenimiento decenal: $ 175.978,64 en los primeros 10 años. |  |  |  | Costos directos (1+2+3+4): |  | 175979