## Hoja 1
IUL010 | Ud | Apoyo de madera.
Poste de madera de pino de primera calidad, de 12 m de altura, empotrado directamente en suelo cohesivo.
Código |  | Unidad | Descripción | Cantidad | Costo unitario | Costo parcial
1 |  |  | Materiales
mt35pya010g |  | Ud | Poste de madera de pino de primera calidad, de 12 m de altura, 26 cm de diámetro en la base y 14 cm de diámetro en cogolla, acabado creosotado. | 1 | 325368 | 325368
|  |  |  | Subtotal materiales: |  | 325368
2 |  |  | Equipo
mq01exn010i |  | h | Miniretroexcavadora sobre neumáticos, de 37,5 kW. | 0.44 | 35821.5 | 15761.46
mq04cag010a |  | h | Camión con grúa de hasta 6 t. | 1.43 | 38760.9 | 55428.09
|  |  |  | Subtotal equipo: |  | 71189.55
3 |  |  | Mano de obra
mo020 |  | h | Oficial albañil. | 2.968 | 32526.9 | 96539.84
mo077 |  | h | Medio oficial albañil. | 2.968 | 24314.7 | 72166.03
|  |  |  | Subtotal mano de obra: |  | 168705.87
4 |  |  | Herramientas
|  | % | Herramientas | 2 | 565263.42 | 11305.27
Coste de mantenimiento decenal: $ 576.568,68 en los primeros 10 años. |  |  |  | Costos directos (1+2+3+4): |  | 576568.69