## Hoja 1
IUL013 | Ud | Apoyo metálico de presilla.
Apoyo metálico de presilla, de 10 m de altura y 750 daN de esfuerzo nominal, empotrado en dado de hormigón en suelo rocoso.
Código |  | Unidad | Descripción | Cantidad | Costo unitario | Costo parcial
1 |  |  | Materiales
mt35pya040bb |  | Ud | Apoyo metálico de presilla, de 10 m de altura y 750 daN de esfuerzo nominal, compuesto de cabeza prismática y fuste troncopiramidal de sección cuadrada. | 1 | 198707 | 198707
mt10hmf080Ge |  | m³ | Hormigón masivo H-25, clase de exposición ambiental A1, tamaño máximo del agregado 19 mm, consistencia muy plástica, elaborado, según CIRSOC 201 2005. | 0.924 | 2443.07 | 2257.4
|  |  |  | Subtotal materiales: |  | 200965
2 |  |  | Equipo
mq01exn010i |  | h | Miniretroexcavadora sobre neumáticos, de 37,5 kW. | 0.462 | 13081.5 | 6043.66
mq04cag010a |  | h | Camión con grúa de hasta 6 t. | 0.935 | 14154.9 | 13234.9
|  |  |  | Subtotal equipo: |  | 19278.5
3 |  |  | Mano de obra
mo020 |  | h | Oficial albañil. | 2.375 | 11912.7 | 28292.6
mo077 |  | h | Medio oficial albañil. | 2.375 | 8905.02 | 21149.4
|  |  |  | Subtotal mano de obra: |  | 49442
4 |  |  | Herramientas
|  | % | Herramientas | 2 | 269685 | 5393.7
Coste de mantenimiento decenal: $ 27.507,89 en los primeros 10 años. |  |  |  | Costos directos (1+2+3+4): |  | 275079