## Hoja 1
IUL013 | Ud | Apoyo metálico de presilla.
Apoyo metálico de presilla, de 14 m de altura y 1250 daN de esfuerzo nominal, empotrado en dado de hormigón en suelo rocoso.
Código |  | Unidad | Descripción | Cantidad | Costo unitario | Costo parcial
1 |  |  | Materiales
mt35pya040kk |  | Ud | Apoyo metálico de presilla, de 14 m de altura y 1250 daN de esfuerzo nominal, compuesto de cabeza prismática y fuste troncopiramidal de sección cuadrada. | 1 | 381827 | 381827
mt10hmf080Ge |  | m³ | Hormigón masivo H-25, clase de exposición ambiental A1, tamaño máximo del agregado 19 mm, consistencia muy plástica, elaborado, según CIRSOC 201 2005. | 2.239 | 2443.07 | 5470.03
|  |  |  | Subtotal materiales: |  | 387297
2 |  |  | Equipo
mq01exn010i |  | h | Miniretroexcavadora sobre neumáticos, de 37,5 kW. | 0.484 | 13081.5 | 6331.45
mq04cag010a |  | h | Camión con grúa de hasta 6 t. | 1.595 | 14154.9 | 22577.1
|  |  |  | Subtotal equipo: |  | 28908.6
3 |  |  | Mano de obra
mo020 |  | h | Oficial albañil. | 2.909 | 11912.7 | 34653.9
mo077 |  | h | Medio oficial albañil. | 2.909 | 8905.02 | 25904.7
|  |  |  | Subtotal mano de obra: |  | 60558.6
4 |  |  | Herramientas
|  | % | Herramientas | 2 | 476764 | 9535.28
Coste de mantenimiento decenal: $ 48.629,94 en los primeros 10 años. |  |  |  | Costos directos (1+2+3+4): |  | 486299