## Hoja 1
IUL013 | Ud | Apoyo metálico de presilla.
Apoyo metálico de presilla, de 16 m de altura y 750 daN de esfuerzo nominal, empotrado en dado de hormigón en suelo no cohesivo.
Código |  | Unidad | Descripción | Cantidad | Costo unitario | Costo parcial
1 |  |  | Materiales
mt35pya040nn |  | Ud | Apoyo metálico de presilla, de 16 m de altura y 750 daN de esfuerzo nominal, compuesto de cabeza prismática y fuste troncopiramidal de sección cuadrada. | 1 | 371133 | 371133
mt10hmf080Ge |  | m³ | Hormigón masivo H-25, clase de exposición ambiental A1, tamaño máximo del agregado 19 mm, consistencia muy plástica, elaborado, según CIRSOC 201 2005. | 1.773 | 2443.07 | 4331.56
|  |  |  | Subtotal materiales: |  | 375465
2 |  |  | Equipo
mq01exn010i |  | h | Miniretroexcavadora sobre neumáticos, de 37,5 kW. | 0.473 | 13081.5 | 6187.55
mq04cag010a |  | h | Camión con grúa de hasta 6 t. | 1.98 | 14154.9 | 28026.8
|  |  |  | Subtotal equipo: |  | 34214.3
3 |  |  | Mano de obra
mo020 |  | h | Oficial albañil. | 2.998 | 11912.7 | 35714.2
mo077 |  | h | Medio oficial albañil. | 2.998 | 8905.02 | 26697.3
|  |  |  | Subtotal mano de obra: |  | 62411.4
4 |  |  | Herramientas
|  | % | Herramientas | 2 | 472091 | 9441.81
Coste de mantenimiento decenal: $ 48.153,25 en los primeros 10 años. |  |  |  | Costos directos (1+2+3+4): |  | 481532