## Hoja 1
IUL013 | Ud | Apoyo metálico de presilla.
Apoyo metálico de presilla, de 18 m de altura y 400 daN de esfuerzo nominal, empotrado en dado de hormigón en suelo no cohesivo.
Código |  | Unidad | Descripción | Cantidad | Costo unitario | Costo parcial
1 |  |  | Materiales
mt35pya040qq |  | Ud | Apoyo metálico de presilla, de 18 m de altura y 400 daN de esfuerzo nominal, compuesto de cabeza prismática y fuste troncopiramidal de sección cuadrada. | 1 | 301662 | 301662
mt10hmf080Ge |  | m³ | Hormigón masivo H-25, clase de exposición ambiental A1, tamaño máximo del agregado 19 mm, consistencia muy plástica, elaborado, según CIRSOC 201 2005. | 1.729 | 2443.07 | 4224.07
|  |  |  | Subtotal materiales: |  | 305886
2 |  |  | Equipo
mq01exn010i |  | h | Miniretroexcavadora sobre neumáticos, de 37,5 kW. | 0.473 | 13081.5 | 6187.55
mq04cag010a |  | h | Camión con grúa de hasta 6 t. | 2.357 | 14154.9 | 33363.2
|  |  |  | Subtotal equipo: |  | 39550.7
3 |  |  | Mano de obra
mo020 |  | h | Oficial albañil. | 3.036 | 11912.7 | 36166.8
mo077 |  | h | Medio oficial albañil. | 3.036 | 8905.02 | 27035.6
|  |  |  | Subtotal mano de obra: |  | 63202.5
4 |  |  | Herramientas
|  | % | Herramientas | 2 | 408639 | 8172.79
Coste de mantenimiento decenal: $ 41.681,22 en los primeros 10 años. |  |  |  | Costos directos (1+2+3+4): |  | 416812