## Hoja 1
IUL010 | Ud | Apoyo de madera.
Poste de madera de pino de primera calidad, de 6 m de altura, empotrado directamente en suelo cohesivo.
Código |  | Unidad | Descripción | Cantidad | Costo unitario | Costo parcial
1 |  |  | Materiales
mt35pya010a |  | Ud | Poste de madera de pino de primera calidad, de 6 m de altura, 22 cm de diámetro en la base y 11 cm de diámetro en cogolla, acabado creosotado. | 1 | 79833.9 | 79833.9
|  |  |  | Subtotal materiales: |  | 79833.9
2 |  |  | Equipo
mq01exn010i |  | h | Miniretroexcavadora sobre neumáticos, de 37,5 kW. | 0.341 | 35821.5 | 12215.13
mq04cag010a |  | h | Camión con grúa de hasta 6 t. | 0.55 | 38760.9 | 21318.5
|  |  |  | Subtotal equipo: |  | 33533.63
3 |  |  | Mano de obra
mo020 |  | h | Oficial albañil. | 2.137 | 32526.9 | 69509.99
mo077 |  | h | Medio oficial albañil. | 2.137 | 24314.7 | 51960.51
|  |  |  | Subtotal mano de obra: |  | 121470.5
4 |  |  | Herramientas
|  | % | Herramientas | 2 | 234838.03 | 4696.76
Coste de mantenimiento decenal: $ 239.534,89 en los primeros 10 años. |  |  |  | Costos directos (1+2+3+4): |  | 239534.79