## Hoja 1
IUL012 | Ud | Apoyo tubular de chapa de acero galvanizado.
Apoyo tubular empotrable de chapa de acero galvanizado, de 9 m de altura y 160 daN de esfuerzo nominal, empotrado en dado de hormigón en suelo cohesivo.
Código |  | Unidad | Descripción | Cantidad | Costo unitario | Costo parcial
1 |  |  | Materiales
mt35pya030aa |  | Ud | Apoyo tubular empotrable de chapa de acero galvanizado, de 9 m de altura y 160 daN de esfuerzo nominal. | 1 | 113163 | 113163
mt10hmf080Ge |  | m³ | Hormigón masivo H-25, clase de exposición ambiental A1, tamaño máximo del agregado 19 mm, consistencia muy plástica, elaborado, según CIRSOC 201 2005. | 0.564 | 2443.07 | 1377.89
|  |  |  | Subtotal materiales: |  | 114541
2 |  |  | Equipo
mq01exn010i |  | h | Miniretroexcavadora sobre neumáticos, de 37,5 kW. | 0.407 | 13081.5 | 5324.17
mq04cag010a |  | h | Camión con grúa de hasta 6 t. | 0.77 | 14154.9 | 10899.3
|  |  |  | Subtotal equipo: |  | 16223.5
3 |  |  | Mano de obra
mo020 |  | h | Oficial albañil. | 2.137 | 11912.7 | 25457.3
mo077 |  | h | Medio oficial albañil. | 2.137 | 8905.02 | 19030
|  |  |  | Subtotal mano de obra: |  | 44487.4
4 |  |  | Herramientas
|  | % | Herramientas | 2 | 175252 | 3505.04
Coste de mantenimiento decenal: $ 17.875,68 en los primeros 10 años. |  |  |  | Costos directos (1+2+3+4): |  | 178757