## Hoja 1
IUM005 | Ud |  | Cámara de inspección para líneas subterráneas de alta tensión.
Cámara de inspección prefabricada de hormigón, sin fondo, de 145x90x105 cm de medidas interiores y 8 cm de espesor de pared, entrada de 62x117 cm, con paredes rebajadas para la entrada de caños, capaz de soportar una carga de 400 kN, con marco y tapa de fundición dúctil, de 124x72x6 cm, carga de rotura 400 kN, para líneas subterráneas de alta tensión. El precio no incluye la excavación ni el relleno del trasdós.
Código |  | Unidad |  | Descripción | Cantidad | Costo unitario | Costo parcial
1 |  |  |  | Materiales
mt35arg010f |  | Ud |  | Cámara de inspección prefabricada de hormigón, sin fondo, de 145x90x105 cm de medidas interiores y 8 cm de espesor de pared, entrada de 62x117 cm, con paredes rebajadas para la entrada de caños, capaz de soportar una carga de 400 kN, para líneas eléctricas subterráneas. | 1 | 41414 | 41414
mt35arg016b |  | Ud |  | Marco y tapa de fundición dúctil, de 124x72x6 cm, carga de rotura 400 kN. | 1 | 63908.4 | 63908.4
[5 empty] | Subtotal materiales: |  | 105322
2 |  |  |  | Mano de obra
mo020 |  | h |  | Oficial albañil. | 0.594 | 11912.7 | 7076.12
mo077 |  | h |  | Medio oficial albañil. | 0.594 | 8905.02 | 5289.58
[5 empty] | Subtotal mano de obra: |  | 12365.7
3 |  |  |  | Herramientas
|  | % |  | Herramientas | 2 | 117688 | 2353.76
Coste de mantenimiento decenal: $ 6.002,09 en los primeros 10 años. |  |  |  |  | Costos directos (1+2+3): |  | 120042