## Hoja 1
IUR040 | Ud | Preinstalación de medidor de riego.
Preinstalación de medidor de riego de 1 1/4" DN 32 mm, colocado en gabinete prefabricado, con dos llaves de corte de esfera. El precio no incluye el medidor.
Código |  | Unidad | Descripción | Cantidad | Costo unitario | Costo parcial
1 |  |  | Materiales
mt37sve010e |  | Ud | Válvula de esfera de latón niquelado para roscar de 1 1/4". | 2 | 198.81 | 397.62
mt37sgl010c |  | Ud | Grifo de purga de 25 mm. | 1 | 78.67 | 78.67
mt37svr010d |  | Ud | Válvula de retención de latón para roscar de 1 1/4". | 1 | 158.76 | 158.76
mt37cir010b |  | Ud | Gabinete de fibra de vidrio de 65x50x20 cm para alojar medidor individual de agua de 25 a 40 mm, provisto de cerradura con llave encastrable. | 1 | 1050.29 | 1050.29
mt37www010 |  | Ud | Material auxiliar para instalaciones de plomería. | 1 | 16.59 | 16.59
|  |  |  | Subtotal materiales: |  | 1701.93
2 |  |  | Mano de obra
mo008 |  | h | Oficial plomero. | 1.235 | 12241 | 15117.7
mo107 |  | h | Medio oficial plomero. | 0.617 | 8888.07 | 5483.94
|  |  |  | Subtotal mano de obra: |  | 20601.6
3 |  |  | Herramientas
|  | % | Herramientas | 4 | 22303.5 | 892.14
Coste de mantenimiento decenal: $ 2.551,52 en los primeros 10 años. |  |  |  | Costos directos (1+2+3): |  | 23195.7