## Hoja 1
IUR040 | Ud | Preinstalación de medidor de riego.
Preinstalación de medidor de riego de 2 1/2" DN 65 mm, colocado en gabinete prefabricado, con dos llaves de corte de compuerta. El precio no incluye el medidor.
Código |  | Unidad | Descripción | Cantidad | Costo unitario | Costo parcial
1 |  |  | Materiales
mt37svc010r |  | Ud | Válvula de compuerta de latón fundido, para roscar, de 2 1/2". | 2 | 749.75 | 1499.5
mt37sgl010c |  | Ud | Grifo de purga de 25 mm. | 1 | 78.67 | 78.67
mt37svr010g |  | Ud | Válvula de retención de latón para roscar de 2 1/2". | 1 | 641.91 | 641.91
mt37cir010c |  | Ud | Gabinete de fibra de vidrio de 85x60x30 cm para alojar medidor individual de agua de 50 a 65 mm, provisto de cerradura con llave encastrable. | 1 | 1513.19 | 1513.19
mt37www010 |  | Ud | Material auxiliar para instalaciones de plomería. | 1 | 16.59 | 16.59
|  |  |  | Subtotal materiales: |  | 3749.86
2 |  |  | Mano de obra
mo008 |  | h | Oficial plomero. | 1.662 | 12241 | 20344.6
mo107 |  | h | Medio oficial plomero. | 0.831 | 8888.07 | 7385.99
|  |  |  | Subtotal mano de obra: |  | 27730.6
3 |  |  | Herramientas
|  | % | Herramientas | 4 | 31480.4 | 1259.22
Coste de mantenimiento decenal: $ 3.601,36 en los primeros 10 años. |  |  |  | Costos directos (1+2+3): |  | 32739.7