## Hoja 1
IUR040 | Ud | Preinstalación de medidor de riego.
Preinstalación de medidor de riego de 1 1/2" DN 40 mm, colocado en hornacina, con dos llaves de corte de esfera. El precio no incluye el medidor.
Código |  |  | Unidad | Descripción | Cantidad | Costo unitario | Costo parcial
1 |  |  |  | Materiales
mt37sve010f |  |  | Ud | Válvula de esfera de latón niquelado para roscar de 1 1/2". | 2 | 328.56 | 657.12
mt37sgl010c |  |  | Ud | Grifo de purga de 25 mm. | 1 | 78.67 | 78.67
mt37svr010e |  |  | Ud | Válvula de retención de latón para roscar de 1 1/2". | 1 | 211.72 | 211.72
mt37aar010b |  |  | Ud | Marco y tapa de fundición dúctil de 40x40 cm, según Compañía Suministradora. | 1 | 328.77 | 328.77
mt37www010 |  |  | Ud | Material auxiliar para instalaciones de plomería. | 1 | 16.59 | 16.59
[5 empty] | Subtotal materiales: |  | 1292.87
2 |  |  |  | Mano de obra
mo008 |  |  | h | Oficial plomero. | 1.33 | 12241 | 16280.6
mo107 |  |  | h | Medio oficial plomero. | 0.665 | 8888.07 | 5910.57
[5 empty] | Subtotal mano de obra: |  | 22191.1
3 |  |  |  | Herramientas
|  |  | % | Herramientas | 4 | 23484 | 939.36
Coste de mantenimiento decenal: $ 2.686,57 en los primeros 10 años. |  |  |  |  | Costos directos (1+2+3): |  | 24423.4