## Hoja 1
IUR040 | Ud | Preinstalación de medidor de riego.
Preinstalación de medidor de riego de 1/2" DN 15 mm, colocado en hornacina, con dos llaves de corte de compuerta. El precio no incluye el medidor.
Código |  |  | Unidad | Descripción | Cantidad | Costo unitario | Costo parcial
1 |  |  |  | Materiales
mt37svc010a |  |  | Ud | Válvula de compuerta de latón fundido, para roscar, de 1/2". | 2 | 58.72 | 117.44
mt37sgl010a |  |  | Ud | Grifo de purga de 15 mm. | 1 | 63.74 | 63.74
mt37svr010a |  |  | Ud | Válvula de retención de latón para roscar de 1/2". | 1 | 50.95 | 50.95
mt37aar010a |  |  | Ud | Marco y tapa de fundición dúctil de 30x30 cm, según Compañía Suministradora. | 1 | 206.74 | 206.74
mt37www010 |  |  | Ud | Material auxiliar para instalaciones de plomería. | 1 | 16.59 | 16.59
[5 empty] | Subtotal materiales: |  | 455.46
2 |  |  |  | Mano de obra
mo008 |  |  | h | Oficial plomero. | 0.95 | 12241 | 11629
mo107 |  |  | h | Medio oficial plomero. | 0.475 | 8888.07 | 4221.83
[5 empty] | Subtotal mano de obra: |  | 15850.8
3 |  |  |  | Herramientas
|  |  | % | Herramientas | 4 | 16306.3 | 652.25
Coste de mantenimiento decenal: $ 1.865,44 en los primeros 10 años. |  |  |  |  | Costos directos (1+2+3): |  | 16958.5