## Hoja 1
IUR040 | Ud | Preinstalación de medidor de riego.
Preinstalación de medidor de riego de 3/4" DN 20 mm, colocado en hornacina, con dos llaves de corte de compuerta. El precio no incluye el medidor.
Código |  |  | Unidad | Descripción | Cantidad | Costo unitario | Costo parcial
1 |  |  |  | Materiales
mt37svc010c |  |  | Ud | Válvula de compuerta de latón fundido, para roscar, de 3/4". | 2 | 69.76 | 139.52
mt37sgl010b |  |  | Ud | Grifo de purga de 20 mm. | 1 | 71.56 | 71.56
mt37svr010b |  |  | Ud | Válvula de retención de latón para roscar de 3/4". | 1 | 77.37 | 77.37
mt37aar010a |  |  | Ud | Marco y tapa de fundición dúctil de 30x30 cm, según Compañía Suministradora. | 1 | 206.74 | 206.74
mt37www010 |  |  | Ud | Material auxiliar para instalaciones de plomería. | 1 | 16.59 | 16.59
[5 empty] | Subtotal materiales: |  | 511.78
2 |  |  |  | Mano de obra
mo008 |  |  | h | Oficial plomero. | 1.045 | 12241 | 12791.9
mo107 |  |  | h | Medio oficial plomero. | 0.522 | 8888.07 | 4639.57
[5 empty] | Subtotal mano de obra: |  | 17431.5
3 |  |  |  | Herramientas
|  |  | % | Herramientas | 4 | 17943.2 | 717.73
Coste de mantenimiento decenal: $ 2.052,71 en los primeros 10 años. |  |  |  |  | Costos directos (1+2+3): |  | 18661